## 安全带单选
安全监督人员业务能力考试题库题目编写格式(单选题）
序号 | 题目标题 | 题目答案 | 题目选项A | 题目选项B | 题目选项C | 题目选项D | 出题依据
1 | 在安全带中连接系带与挂点的绳或带是（ ）。 | A | 安全绳 | 缓冲器 | 系带 | 辅带 | （GB 6095—2021-3.5）
2 | 安全带中串联在系带和挂点之间，发生坠落时吸收部分冲击能量、降低冲击力的部件是（ ）。 | B | 连接器 | 缓冲器 | 速差自控器 | 调节器 | （GB 6095—2021-3.6）
3 | 将安全带穿戴在人体上，并在坠落时支撑和控制人体、分散冲击力的部件是（ ）。 | D | 安全带 | 辅带 | 主带 | 系带 | （GB 6095—2021-3.9）
4 | 当区域限制安全绳长度大于（ ）m时，应加装长度调节装置或安全绳回收装置，当安全带可用于多个作业类别时，应符合相应作业类别的要求。 | A | 2 | 3 | 4 | 5 | （GB 6095—2021-5.3.1.2）
5 | 安全带的织带或绳在各调节扣内的最大滑移应小于或等于（ ）mm。 | C | 15 | 20 | 25 | 30 | （GB 6095—2021-5.4.1）
6 | 安全带冲击作用力峰值应小于或等于（ ）kN。 | B | 5 | 6 | 7 | 8 | （GB 6095—2021-5.4.3）
7 | 安全带中所使用的织带、绳套的材料续燃时间、阴燃时间应小于或等于（ ）s，应无熔融、滴落现象。 | B | 1 | 2 | 3 | 4 | （GB 6095—2021-5.5.2.1）
8 | 安全带中使用的织带、绳及金属零部件的断裂强力下降率应小于或等于（ ）%。 | A | 30 | 40 | 50 | 60 | （GB 6095—2021-5.5.4）
9 | 安全带中的（ ）扎紧扣应可靠，不应意外开启，不应对织带造成损伤。 | A | 主带 | 辅带 | 系带 | 织带 | （GB 6095—2021-5.1.5)
10 | 安全带中的（ ）应为整根，同一织带两连接点之间不应接缝。 | A | 织带 | 主带 | 辅带 | 系带 | （GB 6095—2021-5.1.3)
12 | 用于连接安全带与附着物（墙、脚手架、地面等固定设施）的部件是（ ）。 | A | 挂点装置 | 导轨 | 连接器 | 调节器 | （GB 6095—2021-3.21）
13 | 登高焊割作业人员必须使用标准的防火安全带，其长度不得超过（ ）m。 | C | 5 | 3 | 2 | 1 | （GB 6095—2021-5.3.1)
14 | 吊篮作业时作业人员应正确（ ）。 | B | 戴好防护手套 | 佩戴安全带 | 穿胶鞋 | 穿好反光衣 | （GB 6095—2021-.3.1)

## 安全带多选
安全监督人员业务能力考试题库题目编写格式(多选题）
序号 | 题目标题 | 题目答案 | 题目选项A | 题目选项B | 题目选项C | 题目选项D | 出题依据
1 | 安全带的系带由（ ）组成。 | ABC | 织带 | 带扣 | 其他金属部件 | 双腰式系带 | （GB 6095—2021-3.9）
2 | 安全带的连接点按照用途可分为（ ）。 | ABCD | 区域限制 | 围杆作业 | 坠落悬挂 | 救援用连接点 | （GB 6095—2021-3.18）
3 | 安全带按作业类别可分为（ ）。 | ABC | 区域限制用安全带 | 围杆作业用安全带 | 坠落悬挂用安全带 | 其他安全带 | （GB 6095—2021-4.1）
4 | 安全带的标记由（ ）组成。 | AB | 附加功能 | 安全带作业类 | 防阻燃性 | 放静电性 | （GB 6095—2021-4.2.1）
5 | 下列关于安全带的作业类别表示，正确的有（ ）。 | BCD | 其他安全带W表示 | 区域限制用字母Q表示 | 围杆作业用字母W表示 | 坠落悬挂用字母Z表示 | （GB 6095—2021-4.2.1）
6 | 围杆作业用安全带应符合的要求有（ ）。 | ABCD | 一围杆作业用系带应为半身式、单腰带式或全身式系带 | 一系带应包含一对围杆作业用连接点 | 系带连接点应位于使用者腰部两侧 | 当围杆作业安全绳长度大于2m时应加装长度调节装置或安全绳回收装置，当安全带可用于多个作业类别时，应符合相应类别的要求 | （GB 6095—2021-5.3.2.2）
7 | 坠落悬挂用安全带应符合的要求包括（ ）。 | ABCD | 坠落悬挂用系带应为全身式系带 | 系带应包含一个或多个坠落悬挂用连接点 | 系带连接点应位于使用者前胸或后背 | 当安全带中的坠落悬挂用零部件仅含坠落悬挂安全绳时，安全绳应具备能量吸收功能或与缓 冲器一起使用 | （GB 6095—2021-5.3.3.2）
8 | 区域限制用安全带应符合的要求包括（ ）。 | ABCD | 区域限制安全带各零部件应能承受相应的测试载荷 | 带扣不应松脱，模拟人不应与系带滑脱 | 系带不应出现明显的不对称滑移 | 连接器不应打开，零部件不应断裂 | （GB 6095—2021-5.4.1）
9 | 围杆作业用安全带性能的要求包括（ ）。 | ABCD | 连接器不应打开，零部件不应断裂 | 系带不应出现明显的不对称滑移 | 模拟人悬吊在空中时模拟人的腋下、大腿内侧不应有金属件 | 模拟人悬吊在空中时不应有任何部件压迫模拟人的喉部、外生殖器 | （GB 6095—2021-5.4.2）
10 | 坠落悬挂用安全带应符合的要求包括（ ）。 | ABCD | 连接器不应打开，零部件不应断裂 | 安全带冲击作用力峰值应小于或等于6kN | 模拟人悬吊在空中时不应出现头朝下的现象 | 系带不应出现明显不对称滑移或不对称变形 | （GB 6095—2021-5.4.3）
11 | 高处作业危险性较大，对作业人员的要求有（ ）。 | ACD | 从事高处作业的人员须经体检合格，经相应培训考核后方可上岗作业 | 单位工程施工负责人应对工程的高处作业安全技术负责并建立相应的责任制 | 身体健康 | 正确佩戴和使用安全带 | （GB 6095—2021-.3.1）
12 | 搭设及拆除脚手架的施工作业人员必须按照规定正确地（ ）。 | ABC | 戴好安全帽 | 系安全带 | 穿防滑鞋 | 背工具包 | （GB 6095—2021-.3.1）

## 安全带判断
安全监督人员业务能力考试题库题目编写格式(判断题）
序号 | 题目标题 | 题目答案 | 题目选项A | 题目选项B | 出题依据
1 | 安全带是在攀登及悬吊作业中固定作业人员位置、防止作业人员发生坠落或发生坠落后将作业人员安全悬挂的个体坠落防护装备的系统。 | B | 正确 | 错误 | （GB 6095—2021-3.1）
2 | 安全带通过围绕在固定构造物上的绳或带将人体绑定在固定构造物附近，防止人员滑落，使作业人员的双手可以位于作业面下方，不存在对坠落者造成碰撞伤害物体的平面空间。 | B | 正确 | 错误 | （GB 6095—2021-3.2）
3 | 区域限制用安全带是通过限制作业人员的活动范围，避免其到达可能发生坠落区域的个体坠落防护系统。 | A | 正确 | 错误 | （GB 6095—2021-3.3）
4 | 坠落悬挂用安全带当作业人员发生坠落时，通过制动作用将作业人员安全悬挂的个体坠落防护系统。 | A | 正确 | 错误 | （GB 6095—2021-3.4）
5 | 安全绳是在安全带中连接系带与挂点的绳或带。 | A | 正确 | 错误 | （GB 6095—2021-3.5）
6 | 缓冲器是串联在安全带的系带和挂点之间，发生坠落时能吸收部分冲击能量降低冲击力的部件。 | A | 正确 | 错误 | （GB 6095—2021-3.6
7 | 速差自控器串联在安全带的系带和挂点之间、具备可随人员移动而伸缩长度的绳或带，在坠落发生时可由速度变化引发锁止制动作用的部件。 | A | 正确 | 错误 | （GB 6095—2021-3.7）
8 | 速差自控器串联在安全带的系带和挂点之间、具备可随人员移动而不变的绳或带，在坠落发生时可由速度变化引发锁止制动作用的部件。 | B | 正确 | 错误 | （GB 6095—2021-3.8）
9 | 安全带的自锁器是附着在导轨上、由坠落动作引发制动作用的部件。 | A | 正确 | 错误 | （GB 6095—2021-3.9）
10 | 系带是将安全带穿戴在人体上，并在坠落时支撑和控制人体、分散冲击力的部件。 | A | 正确 | 错误 | （GB 6095—2021-3.10）
11 | 高处作业吊篮应设置作业人员专用的挂设安全带的安全绳及安全锁扣。 | A | 正确 | 错误 | （GB 6095—2021-3.1）
12 | 在高处作业吊篮内的作业人员，应佩戴安全帽、系安全带，并将安全锁扣正确挂置在安全绳上。 | A | 正确 | 错误 | （GB 6095—2021-3.1）
13 | 安全带中使用的金属环类零件不应使用焊接件，可以留有开口。 | B | 正确 | 错误 | （GB 6095—2021-5.1.8)
14 | 安全带中使用的金属环类零件可以使用焊接件，不应留有开口。 | B | 正确 | 错误 | （GB 6095—2021-5.1.8)