## 判断题
《建设工程施工现场环境与卫生标准》JGJ146-2013（判断题）
序号 | 题目标题 | 题目答案 | 题目选项A | 题目选项B | 备注
1 | 建设工程施工总承包单位应对施工现场的环境与卫生负总责，分包单位应服从总承包单位的管理。 | A | 正确 | 错误 | 此题来源：《建设工程施工现场环境与卫生标准》3.0.1中的规定。 原文：建设工程施工总承包单位应对施工现场的环境与卫生负总责，分包单位应服从总承包单位的管理。
2 | 临时用电设备及器具应选用节能型产品。 | A | 正确 | 错误 | 此题来源：《建设工程施工现场环境与卫生标准》4.1.1中的规定。 原文：临时用电设备及器具应选用节能型产品。
3 | 施工现场的主要道路可以不做硬化处理。 | B | 正确 | 错误 | 此题来源：《建设工程施工现场环境与卫生标准》4.2.1中的规定。 原文：施工现场的主要道路应进行硬化处理。
4 | 施工现场严禁焚烧各类废弃物。 | A | 正确 | 错误 | 此题来源：《建设工程施工现场环境与卫生标准》4.2.6中的规定。 原文：施工现场严禁焚烧各类废弃物。
5 | 施工现场生活区宿舍、休息室必须设置可开启式外窗，床铺不应超过2层，不得使用通铺。 | A | 正确 | 错误 | 此题来源：《建设工程施工现场环境与卫生标准》5.1.6中的规定。 原文：施工现场生活区宿舍、休息室必须设置可开启式外窗，床铺不应超过2层 ，不得使用通铺。
6 | 参建单位必须为施工人员提供必备的劳动防护用品，施工人员应正确使用劳动防护用品。 | A | 正确 | 错误 | 此题来源：《建设工程施工现场环境与卫生标准》3.0.10中的规定。 原文：参建单位必须为施工人员提供必备的劳动防护用品，施工人员应正确使用劳动防护用品。
7 | 临时设施不应利用既有建筑物、构筑物和设施。 | B | 正确 | 错误 | 此题来源：《建设工程施工现场环境与卫生标准》4.1.2中的规定。 原文：临时设施应利用既有建筑物、构筑物和设施。
8 | 施工现场临时厕所的化粪池应进行防渗漏处理。 | A | 正确 | 错误 | 此题来源：《建设工程施工现场环境与卫生标准》4.3.3中的规定。 原文：施工现场临时厕所的化粪池应进行防渗漏处理。
9 | 进入施工现场的车辆严禁鸣笛，装卸材料应轻拿轻放。 | A | 正确 | 错误 | 此题来源：《建设工程施工现场环境与卫生标准》4.4.3中的规定。 原文：进入施工现场的车辆严禁鸣笛，装卸材料应轻拿轻放。
10 | 建设工程的环境与卫生管理不应纳入施工组织设计或编制专项方案，应明确环境与卫生管理的目标和措施。 | B | 正确 | 错误 | 《建设工程施工现场环境与卫生标准》(JGJ 146-2013)3.0.2条
11 | 施工人员的教育培训、考核应包括环境与卫生等有关内容。 | A | 正确 | 错误 | 《建设工程施工现场环境与卫生标准》(JGJ 146-2013)3.0.6条
12 | 施工现场施工区、材料加工及存放区应与办公区、生活区划分清晰，并应采取相应的隔离措施。 | A | 正确 | 错误 | 《建设工程施工现场环境与卫生标准》(JGJ 146-2013)3.0.7条
13 | 施工现场不宜利用拟建道路路基作为临时道路路基。 | B | 正确 | 错误 | 《建设工程施工现场环境与卫生标准》(JGJ 146-2013)4.1.2条
14 | 施工现场应合理安排材料进场计划，减少二次搬运，不应实行限额领料。 | B | 正确 | 错误 | 《建设工程施工现场环境与卫生标准》(JGJ 146-2013)4.1.4条
15 | 建筑物内垃圾应采用容器或搭设专用封闭式垃圾道的方式清运，严禁凌空拋掷。 | A | 正确 | 错误 | 《建设工程施工现场环境与卫生标准》(JGJ 146-2013)4.2.5条
16 | 当市政道路施工进行铣刨、切割等作业时，应采取有效防扬尘措施。灰土和无机料应现场搅拌，碾压过程中应洒水降尘。 | B | 正确 | 错误 | 《建设工程施工现场环境与卫生标准》(JGJ 146-2013)4.2.8条
17 | 施工现场应设置排水沟及沉淀池，施工污水可直接排入市政污水管网。 | B | 正确 | 错误 | 《建设工程施工现场环境与卫生标准》(JGJ 146-2013)4.3.1条
18 | 施工现场的危险废物应按国家有关规定处理，宜可直接填埋。 | B | 正确 | 错误 | 《建设工程施工现场环境与卫生标准》(JGJ 146-2013)4.3.5条
19 | 施工现场应设置封闭式建筑垃圾站。办公区和生活区应设置封闭式垃圾容器。生活垃圾应分类存放，并应及时清运、消纳。 | A | 正确 | 错误 | 《建设工程施工现场环境与卫生标准》(JGJ 146-2013)5.1.3条
20 | 临时设施是施工期间临时搭建、租赁及使用的各种建筑物、构筑物。 | A | 正确 | 错误 | 《建设工程施工现场环境与卫生标准》(JGJ 146-2013)2.0.4
21 | 施工现场发生有关环境，卫生等突发事件时，应按相关规定及时向施工现场所在地建设行政主管部门和相关部门报告，并应配合调查处置。 | A | 正确 | 错误 | 《建设工程施工现场环境与卫生标准》(JGJ 146-2013)3.0.5
22 | 环境保护是为解决现实的或潜在的环境问题，协调人类与环境的关系，保障经济社会的健康持续发展而采取的各种活动的总称。 | A | 正确 | 错误 | 《建设工程施工现场环境与卫生标准》(JGJ 146-2013)2.0.1
23 | 施工现场应建立环境与卫生管理制度，落实管理责任，应定期检查并记录。 | A | 正确 | 错误 | 《建设工程施工现场环境与卫生标准》(JGJ 146-2013)3.0.3
24 | 施工现场周转材料宜选择金属、化学合成材料等可回收再利用产品代替，并应加强保养维护，降低周转率。 | B | 正确 | 错误 | 《建设工程施工现场环境与卫生标准》(JGJ 146-2013)4.1.3
25 | 施工现场办公应利用信息化管理，减少办公用品的使用及消耗。 | A | 正确 | 错误 | 《建设工程施工现场环境与卫生标准》(JGJ 146-2013)4.1.5
26 | 施工现场生产生活用水用电等资源能源的消耗应实行计价管理。 | B | 正确 | 错误 | 《建设工程施工现场环境与卫生标准》(JGJ 146-2013)4.1.6
27 | 施工现场土方作业应采取防止扬尘措施，主要道路应定期清扫、洒水。 | A | 正确 | 错误 | 《建设工程施工现场环境与卫生标准》4.2.2
28 | 拆除建筑物或构筑物时，应采用隔离、洒水等降噪、降尘指施，并应及时清理废弃物。 | A | 正确 | 错误 | 《建设工程施工现场环境与卫生标准》4.2.3
29 | 土方和建筑垃圾的运输必须采用开放式运输车辆或采取覆盖措施。 | B | 正确 | 错误 | 《建设工程施工现场环境与卫生标准》4.2.4
30 | 废弃的降水井应及时回填，并应封闭井口，防止污染地下水。 | A | 正确 | 错误 | 《建设工程施工现场环境与卫生标准》4.3.2
31 | 施工现场应保护地下水资源。采取施工降水时应执行国家及当地有关水资源保护的规定，不得利用抽排出的地下水。 | B | 正确 | 错误 | 《建设工程施工现场环境与卫生标准》4.1.7

## 单选题
《建设工程施工现场环境与卫生标准》JGJ146-2013(单选题） | [6 empty] | 12
序号 | 题目标题 | 题目答案 | 题目选项A | 题目选项B | 题目选项C | 题目选项D | 备注
1 | 当施工现场发生有关环境、卫生等突发事件时，应按相关规定及时向施工现场（ ）和相关部门报告 ，并应配合调查处置。 | C | 建设单位 | 监理单位 | 所在地建设行政主管部门 | 总承包单位 | 此题来源：《建设工程施工现场环境与卫生标准》3.0.5中的规定。 原文：当施工现场发生有关环境、卫生等突发事件时，应按相 关规定及时向施工现场所在地建设行政主管部门和相关部门报告 ，并应配合调查处置。
2 | 距离交通路口20m范围内占据道路施工设置的围挡，其（ ）以上部分应采用通透性围挡，并应采取交通疏导和警示措施。 | D | 0.5m | 0.6m | 0.7m | 0.8m | 此题来源：《建设工程施工现场环境与卫生标准》3.0.8中的规定。 原文：距离交通路口20m范围内占据道路施工设置的围挡，其 0.8 m 以上部分应采用通透性围挡，并应采取交通疏导和警示措施。
3 | 施工现场周转材料宜选择金属、化学合成材料等可回收再利用产品代替，并应加强保养维护，提高（ ）。 | B | 回收率 | 周转率 | 利用率 | 保养率 | 此题来源：《建设工程施工现场环境与卫生标准》4.1.3中的规定。 原文：施工现场周转材料宜选择金属、化学合成材料等可回收再利用产品代替，并应加强保养维护，提高周转率。
4 | 尚未竣工的建筑物内严禁设置（ ）。 | A | 宿舍 | 厕所 | 灭火器 | LED灯带 | 此题来源：《建设工程施工现场环境与卫生标准》5.1.1中的规定。 原文：尚未竣工的建筑物内严禁设置宿舍。
5 | 宿舍内应保证必要的生活空间 ，室内净高不得小于2.5m ，通道宽度不得小于（ ），住宿人员人均面积不得小于2.5㎡，每间宿舍居住人员不得超过16人。 | D | 1.2m | 1.1m | 1m | 0.9m | 此题来源：《建设工程施工现场环境与卫生标准》5.1.5中的规定。 原文：宿舍内应保证必要的生活空间 ，室内净高不得小于 2 .5 m ，通道宽度不得小于0 .9 m ，住宿人员人均面积不得小于2 .5㎡，每间宿舍居住人员不得超过16人。
6 | 易燃易爆危险品库房应使用不燃材料搭建，面积不应超过（ ）。 | D | 50㎡ | 100㎡ | 150㎡ | 200㎡ | 此题来源：《建设工程施工现场环境与卫生标准》5.1.17中的规定。 原文：易燃易爆危险品库房应使用不燃材料搭建，面积不应超过 200㎡。
7 | 髙层建筑施工超过（ ）层时，宜每隔（ ）层设置临时厕所。 | A | 8，4 | 6，3 | 7，3 | 5，2 | 此题来源：《建设工程施工现场环境与卫生标准》5.1.19中的规定。 原文：髙层建筑施工超过8层时，宜每隔4层设置临时厕所。
8 | 未经（ ）批准，施工现场和生活区不得使用电热器具。 | B | 建设单位 | 施工总承包单位 | 监理单位 | 当地安监部门 | 此题来源：《建设工程施工现场环境与卫生标准》5.1.23中的规定。 原文：未经施工总承包单位批准，施工现场和生活区不得使用电热器具。
9 | 施工现场应建立环境与卫生管理制度，落实管理责任，应（ ）。 | C | 定期检查 | 经常检查 | 定期检查并记录 | 经常检查并记录 | 此题来源：《建设工程施工现场环境与卫生标准》3.0.3中的规定。 原文：施工现场应建立环境与卫生管理制度，落实管理责任，应定期检查并记录。
10 | 施工单位应依据有关规定对从事有职业病危害作业的人员定期进行( )。 | C | 体检 | 培训 | 体检和培训 | 体检和安全教育 | 此题来源：《建设工程施工现场环境与卫生标准》3.0.11中的规定。 原文：施工单位应依据有关规定对从事有职业病危害作业的人员定期进行体检和培训。
11 | 施工现场的机械设备、车辆的尾气排放应符合国家环保( )。 | B | 节能标准 | 排放标准 | 噪音标准 | 安全标准 | 此题来源：《建设工程施工现场环境与卫生标准》4.2.10中的规定。 原文：施工现场的机械设备、车辆的尾气排放应符合国家环保排放标准。
12 | 建筑垃圾是指在新建、扩建、改建各类房屋建筑与市政基础设施工程施工过程中产生的（ ）及其他废弃物。 | B | 生活垃圾 | 弃土、弃料 | 灰尘 | 废水 | 《建设工程施工现场环境与卫生标准》(JGJ 146-2013)2.0.6条
13 | 应对施工现场的环境与卫生负总责的是（ ），分包单位应服从总承包单位的管理。参建单位及现场人员 应有维护施工现场环境与卫生的责任和义务。 | C | 建设单位 | 监理单位 | 建设工程施工总承包单位 | 施工企业 | 《建设工程施工现场环境与卫生标准》(JGJ 146-2013)3.0.1条
14 | 施工现场出入口应标有（ ）。主要出入口明显处应设置工程概况牌，施工现场大门内应有施工现场总平面图和安全管理、环境保护与绿色施工、消防保卫等制度牌和宣传栏。 | A | 企业名称或企业标识 | 企业标语 | 绿化措施 | 企业简介 | 《建设工程施工现场环境与卫生标准》(JGJ 146-2013)3.0.9条
15 | 应在醒目位置设置安全警示标识， 并应符合现行国家标准《工作场所职业病危害警示标识》GBZ 158 的规定的是（ ）。施工单位应依据有关规定对从事有职业病危害作业的人员定期进行体检和培训。 | C | 仓库 | 材料堆放场地 | 有毒有害作业场所 | 办公区域 | 《建设工程施工现场环境与卫生标准》(JGJ 146-2013)3.0.11条
16 | 施工总平面布置、临时设施的布局设计及材料选用应科学合理，节约能源。临时用电设备及器具应选用（ ）。施工现场宜利用新能源和可再生资源。 | D | 价格便宜产品 | 大功率产品 | 节约产品 | 节能型产品 | 《建设工程施工现场环境与卫生标准》(JGJ 146-2013)4.1.1条
17 | 施工现场生产生活用水用电等资源能源的消耗应实行（ ）。 | B | 计费管理 | 计量管理 | 限量使用 | 计价管理 | 《建设工程施工现场环境与卫生标准》(JGJ 146-2013)4.1.6条
18 | 以下对施工现场可回收再利用物资做法错误的是（ ）。 | A | 现场掩埋 | 及时分拣 | 回收 | 再利用 | 《建设工程施工现场环境与卫生标准》(JGJ 146-2013)4.1.10条
19 | 施工现场严禁（ ）各类废弃物。 | C | 掩埋 | 清理 | 焚烧 | 外运 | 《建设工程施工现场环境与卫生标准》(JGJ 146-2013)4. 2. 6条
20 | 当环境空气质量指数达到中度及以上污染时，以下做法错误的是（ ）。 | C | 施工现场应增加洒水频次 | 加强覆盖措施 | 继续施工 | 减少易造成大气污染的施工作业 | 《建设工程施工现场环境与卫生标准》(JGJ 146-2013)4.2.11条
21 | 施工现场临时厕所的化粪池应进行（ ）处理。 | B | 排污 | 防渗漏 | 掩埋 | 水冲 | 《建设工程施工现场环境与卫生标准》(JGJ 146-2013)4. 3. 3条
22 | 以下不属于清洁能源的是（ ）。 | A | 燃煤 | 燃油 | 电能 | 燃气 | 《建设工程施工现场环境与卫生标准》(JGJ 146-2013)条文说明4.2.9条
23 | 施工现场生活区宿舍、休息室必须设置可开启式外窗，床铺不应超过（ ）层，不得使用通铺。 | B | 1 | 2 | 3 | 4 | 《建设工程施工现场环境与卫生标准》(JGJ 146-2013)5.1.6条
24 | 建设工程的参建单位应根据法律法规的规定，针对可能发生的环境、卫生等突发事件建立（ ）体系，制定相应的应急预案并组织演练。 | B | 安全管理 | 应急管理 | 环境管理 | 卫生管理 | 《建设工程施工现场环境与卫生标准》(JGJ 146-2013)3.0.4
25 | 施工现场应实行封闭管理，并应采用硬质围挡。市区主要路段的施工现场围挡高度不应低于（ ），一般路段围挡高度不应低于1.8m。 | C | 2m | 2.4m | 2.5m | 3m | 《建设工程施工现场环境与卫生标准》(JGJ 146-2013)3.0.8
26 | 施工单位应采取有效的（ ）措施。参建单位必须为施工人员提供必备的劳动防护用品，施工人员应正确使用劳动防护用品。 | B | 安全管理 | 安全防护 | 应急管理 | 安全保护 | 《建设工程施工现场环境与卫生标准》(JGJ 146-2013)3.0.10
27 | 施工现场应合理安排材料进场计划，减少（ ）搬运，并应实行限额领料。 | B | 一次 | 二次 | 重复 | 多次 | 《建设工程施工现场环境与卫生标准》(JGJ 146-2013)4.1.4
28 | 施工现场的机械设备，车辆的尾气排放应符合（ ）环保排放标准。 | C | 地方 | 省级 | 国家 | 行业 | 《建设工程施工现场环境与卫生标准》(JGJ 146-2013)4.2.10
29 | 当环境空气质量指数达到（ ）度及以上污染时，施工现场应增加洒水频次，加强覆盖措施，减少易造成大气污染的施工作业。 | B | 低 | 中 | 高 | 特别高度 | 《建设工程施工现场环境与卫生标准》(JGJ 146-2013)4.2.11
30 | 施工现场应设置排水沟及沉淀池，施工污水应经沉淀处理达到排放标准后，方可排入（ ）。 | C | 市政管网 | 污水管网 | 市政污水管网 | 下水道 | 《建设工程施工现场环境与卫生标准》(JGJ 146-2013)4.3.1
31 | 施工现场的生活垃圾应（ ）存放，并应及时清运、消纳。 | Ａ | 分类 | 集中 | 隔离 | 不同材质 | 《建设工程施工现场环境与卫生标准》(JGJ 146-2013)5.1.3
32 | 当施工现场遇突发疫情时，应及时上报，并应按（ ）相关规定进行处理。 | C | 公司 | 上级主管部门 | 卫生防疫部门 | 项目部 | 《建设工程施工现场环境与卫生标准》(JGJ 146-2013)5.2.8
33 | 施工现场生活区宿舍、休息室必须设置（ ）外窗。 | B | 可关闭式 | 可开启式 | 竖向开启 | 水平开启 | 《建设工程施工现场环境与卫生标准》(JGJ 146-2013)5.1.6
34 | 施工现场的危险废物应按国家有关规定处理，（ ）填埋。 | D | 不得 | 不许 | 必须 | 严禁 | 《建设工程施工现场环境与卫生标准》4.3.5
35 | 施工现场（ ）应标有企业名称或企业标识。 | A | 出入口 | 施工区 | 办公区 | 材料堆放区 | 《建设工程施工现场环境与卫生标准》3.0.9
36 | 建设工程施工总承包单位应对施工现场的环境与卫生负（ ），分包单位应服从总承包单位的管理。 | B | 连带责任 | 总责 | 主要责任 | 次要责任 | 《建设工程施工现场环境与卫生标准》3.0.1
37 | 施工现场应建立环境与卫生管理制度，落实（ ）责任，应定期检查并记录。 | B | 安全 | 管理 | 领导 | 主要 | 《建设工程施工现场环境与卫生标准》3.0.3
38 | 施工现场应保护（ ）资源。 | C | 水资源 | 地上水 | 地下水 | 降水 | 《建设工程施工现场环境与卫生标准》4.1.7
39 | 施工现场应实行（ ）管理，并应采用硬质围挡。 | A | 封闭 | 门禁 | 安全 | 严格 | 《建设工程施工现场环境与卫生标准》3.0.8
40 | 施工现场应设置（ ）及沉淀池，施工污水应经沉淀处理达到排放标准后，方可排入市政污水管网。 | A | 排水沟 | 污水池 | 沟槽 | 下水道 | 《建设工程施工现场环境与卫生标准》4.3.1
41 | 市区一般路段的施工现场围挡高度不应低于( )。 | B | 1.5m | 1.8m | 2m | 2.5m | 《建设工程施工现场环境与卫生标准》3.0.8
42 | 施工现场的生活垃圾应分类存放，并应及时（ ）、消纳。 | B | 焚烧 | 清运 | 销毁 | 填埋 | 《建设工程施工现场环境与卫生标准》5.1.3
43 | 当施工现场遇突发疫情时，应及时（ ），并应按卫生防疫部门相关规定进行处理。 | B | 处理 | 上报 | 诊治 | 就医 | 《建设工程施工现场环境与卫生标准》5.2.8

## 多选题
《建设工程施工现场环境与卫生标准》JGJ146-2013（多选题） | [6 empty] | 10
序号 | 题目标题 | 题目答案 | 题目选项A | 题目选项B | 题目选项C | 题目选项D | 备注
1 | 施工总平面布置、临时设施的布局设计及材料选用应（ ）。 | BC | 精益求精 | 科学合理 | 节约能源 | 环保洁净 | 此题来源：《建设工程施工现场环境与卫生标准》4.1.1中的规定。 原文：施工总平面布置、临时设施的布局设计及材料选用应科学合理，节约能源。
2 | 《建设工程施工现场环境与卫生标准》适用于( )的房屋建筑与市政基础设施工程的施工现场环境与卫生的管理。 | ABC | 新建 | 扩建 | 改建 | 拆除 | 此题来源：《建设工程施工现场环境与卫生标准》1.0.2中的规定。 原文：本标准适用于新建、扩建、改建的房屋建筑与市政基础设施工程的施工现场环境与卫生的管理。
3 | 拆除建筑物或构筑物时，应采用（ ）等降噪、降尘措施，并应及时清理废弃物。 | AB | 隔离 | 洒水 | 看护 | 警戒 | 此题来源：《建设工程施工现场环境与卫生标准》4.2.3中的规定。 原文：拆除建筑物或构筑物时，应采用隔离、洒水等降噪、降尘措施，并应及时清理废弃物。
4 | 环境卫生是指施工现场生产、生活环境的卫生，包括（ ）等。 | ABCD | 食品卫生 | 饮水卫生 | 废污处理 | 卫生防疫 | 此题来源：《建设工程施工现场环境与卫生标准》2.0.2中的规定。 原文：指施工现场生产、生活环境的卫生，包括食品卫生、饮水卫生、废污处理、卫生防疫等。
5 | 下列选项中，施工现场应使用清洁能源的区域包括（ ）。 | ABCD | 城镇 | 旅游景点 | 重点文物保护区 | 人口密集区 | 此题来源：《建设工程施工现场环境与卫生标准》4.2.9中的规定。 原文：城镇、旅游景点、重点文物保护区及人口密集区的施工现场应使用清洁能源。
6 | 施工现场的生活区、办公区的通道、楼梯处应设置（ ）。 | BCD | 警戒线 | 应急疏散标识 | 逃生指示标识 | 应急照明灯 | 此题来源：《建设工程施工现场环境与卫生标准》5.1.2中的规定。 原文：生活区、办公区的通道、楼梯处应设置应急疏散、逃生指示标识和应急照明灯。
7 | 施工单位应根据季节气候特点，做好施工人员的饮食卫生和（ ）等工作。 | ABCD | 防暑降温 | 防寒保暖 | 防中毒 | 卫生防疫 | 此题来源：《建设工程施工现场环境与卫生标准》3.0.12中的规定。 原文：施工单位应根据季节气候特点，做好施工人员的饮食卫生和防暑降温、防寒保暖、防中毒、卫生防疫等工作。
8 | 施工现场应实行封闭管理，并应采用硬质围挡,以下正确的是（ ）。 | ABC | 市区主要路段的施工现场围挡高度不应低于2.5m | 一般路段围挡高度不应低于1.8 m 。围挡应牢固、稳定、整洁 | 距离交通路口 20m 范围内占据道路施工设置的围挡，其 0.8 m 以上部分应采用通透性围挡，并应采取交通疏导和警示措施 | 市区主 要路段的施工现场围挡高度不应低于2m | 《建设工程施工现场环境与卫生标准》(JGJ 146-2013)3.0.8条
9 | 施工现场的主要道路应进行硬化处理。裸露的场地和堆放的土方应采取的措施包括（ ）。 | ACD | 覆盖 | 洒水 | 固化 | 绿化 | 《建设工程施工现场环境与卫生标准》(JGJ 146-2013)4.2.1条
10 | 宿舍内应保证的必要的生活空间包括（ ）。 | ABCD | 室内净高不得小于 2.5m | 通道宽度不得小于0.9m | 住宿人员人均面积不得小于2.5㎡ | 每间宿舍居住人员不得超过16人 | 《建设工程施工现场环境与卫生标准》(JGJ 146-2013)5.1.5条
11 | 施工现场食堂应设置在远离（ ）等有污染源的地方。 | ABD | 厕所 | 垃圾站 | 盥洗间 | 有毒有害场所 | 《建设工程施工现场环境与卫生标准》(JGJ 146-2013)5.1.10条
12 | 施工现场食堂炊事人员上岗应穿戴（ ），并应保持个人卫生。 | ACD | 洁净的工作服 | 工作证 | 工作帽 | 口罩 | 《建设工程施工现场环境与卫生标准》(JGJ 146-2013)5.2.3条
13 | 施工现场存放食品原料的储藏间或库房应有（ ）等措施。 | ABCD | 通风 | 防鼠 | 防潮 | 防虫 | 《建设工程施工现场环境与卫生标准》(JGJ 146-2013)5.2.7条
14 | 抽排出的地下水可用于（ ）等方面，减少水资源浪费。 | ABCD | 混凝土的养护 | 降尘 | 冲厕 | 车辆洗刷 | 《建设工程施工现场环境与卫生标准》(JGJ 146-2013)条文说明4.1.7条
15 | 绿色施工是工程建设中实现环境保护的一种手段，在保证质量、安全等基本要求的前提下，通过科学管理和技术进步，最大限度地节约资源与减少对环境负面影响的施工活动，实现（ ）和环境保护。 | ABCD | 节地 | 节能 | 节水 | 节材 | 《建设工程施工现场环境与卫生标准》(JGJ 146-2013)2.0.3
16 | 施工人员是在施工现场从事施工活动的管理人员和作业人员，包括（ ）等各方参建人员。 | ABC | 建设 | 施工 | 监理 | 外来人员 | 《建设工程施工现场环境与卫生标准》(JGJ 146-2013)2.0.5
17 | 施工现场临时设施、临时道路的设置应科学合理，并应符合（ ）等有关规定。 | ABCD | 安全 | 消防 | 节能 | 环保 | 《建设工程施工现场环境与卫生标准》(JGJ 146-2013)3.0.7
18 | 施工现场存放的( )等物品应设置专用库房，地面应进行防渗漏处理。 | AB | 油料 | 化学溶剂 | 钢筋 | 木材 | 《建设工程施工现场环境与卫生标准》(JGJ 146-2013)4.3.4
19 | 施工现场宜选用( )设备，强噪声设备宜设置在远离居民区的一侧，并应采用隔声、吸声材料搭设防护棚或屏障。 | AB | 低噪声 | 低振动 | 高振动 | 无噪声 | 《建设工程施工现场环境与卫生标准》(JGJ 146-2013)4.4.2
20 | 施工现场应配备的急救器材包括（ ）。 | ABCD | 常用药 | 绷带 | 止血带 | 担架 | 《建设工程施工现场环境与卫生标准》5.1.4
21 | 施工现场的办公区和生活区应设专职或兼职保洁员，并应采取（ ）等措施。 | ABC | 灭鼠 | 灭蚊蝇 | 灭蟑螂 | 灭蚁 | 《建设工程施工现场环境与卫生标准》5.2.1
22 | 建筑垃圾是在（ ）各类房屋建筑与市政基础设施工程施工过程中产生的弃土、弃料及其他废弃物。 | ABC | 新建 | 扩建 | 改建 | 装修 | 《建设工程施工现场环境与卫生标准》2.0.6
23 | 施工单位应依据有关规定对从事有职业病危害作业的人员定期进行（ ）。 | AC | 体检 | 检查 | 培训 | 演练 | 《建设工程施工现场环境与卫生标准》3.0.11
24 | 施工现场宜设置（ ）设施，宜对雨水进行收集利用。 | AB | 废水回收 | 循环再利用 | 检测 | 收集 | 《建设工程施工现场环境与卫生标准》4.1.9
25 | 施工现场的临时设施应利用既有（ ）和设施。 | AB | 建筑物 | 构筑物 | 土地 | 水源 | 《建设工程施工现场环境与卫生标准》4.1.2