## 质量单选题
单选
序号 | 题目标题 | 题目答案 | 题目选项A | 题目选项B | 题目选项C | 题目选项D | 出题依据
1 | 减少屋面热交换作用的构造层是( )。 | B | 隔汽层 | 保温层 | 防水层 | 隔热层 | 《GB50345-2012屋面工程技术规范》
2 | 有隔气要求的屋面，屋面隔汽层应在保温层与( )之间设置。 | A | 结构层 | 找坡层 | 防水层 | 保护层 | 《GB50345-2012屋面工程技术规范》
3 | 重要建筑和高层建筑屋面防水等级应为( )。 | D | Ⅲ级 | Ⅳ级 | Ⅱ级 | I级 | 《GB50345-2012屋面工程技术规范》
4 | 屋面防水层设计时，在屋面刚性保护层与卷材、涂膜防水层之间应设置( )。 | C | 找坡层 | 保温层 | 隔离层 | 隔汽层 | 《GB50345-2012屋面工程技术规范》
5 | 采用重力式排水时，屋面每个汇水面积内，雨水排水立管不宜少于( )。 | A | 2根 | 1根 | 3根 | 4根 | 《GB50345-2012屋面工程技术规范》
6 | 屋面钢筋混凝土檐沟、天沟净宽度不应小于( )mm。 | B | 100 | 300 | 500 | 600 | 《GB50345-2012屋面工程技术规范》
7 | 屋面天沟沟底水落差不得超过( )mm。 | D | 100 | 400 | 300 | 200 | 《GB50345-2012屋面工程技术规范》
8 | 屋面混凝土结构层采用结构找坡时，坡度不应小于( )。 | C | 0.01 | 0.02 | 0.03 | 0.05 | 《GB50345-2012屋面工程技术规范》
9 | 屋面采用材料找坡时，坡度宜为( )。 | B | 0.01 | 0.02 | 0.03 | 0.05 | 《GB50345-2012屋面工程技术规范》
10 | 屋面排汽道纵横间距宜为( )m。 | A | 6 | 3 | 5 | 10 | 《GB50345-2012屋面工程技术规范》
11 | 种植隔热屋面的防水层应选择( )防水卷材。 | D | 耐腐蚀 | 耐霉变 | 耐紫外线 | 耐根穿刺 | 《GB50345-2012屋面工程技术规范》
12 | 高聚物改性沥青防水卷材自粘型的搭接宽度为( )mm。 | C | 100 | 110 | 80 | 60 | 《GB50345-2012屋面工程技术规范》
13 | 上人屋面采用块体材料做保护层时，分格缝其纵横间距不宜大于( )m。 | A | 10 | 8 | 6 | 12 | 《GB50345-2012屋面工程技术规范》
14 | 屋面采用水泥砂浆做保护层时，分格缝分割面积不宜大于( )平方米。 | B | 4 | 1 | 6 | 5 | 《GB50345-2012屋面工程技术规范》
15 | 屋面采用细石混凝土做保护层时，分格缝其纵横间距不应大于( )m。 | C | 10 | 8 | 6 | 5 | 《GB50345-2012屋面工程技术规范》
16 | 细石混凝土保护层与女儿墙或山墙之间应预留宽度为( )mm的缝隙。 | C | 15 | 20 | 30 | 50 | 《GB50345-2012屋面工程技术规范》
17 | 瓦屋面与山墙及突出屋面结构的交接处，均应做高度不小于( )mm的返水处理。 | B | 150 | 250 | 500 | 1000 | 《GB50345-2012屋面工程技术规范》
18 | 屋面女儿墙压顶向内排水坡度不应小于( )。 | A | 0.05 | 0.03 | 0.02 | 0.1 | 《GB50345-2012屋面工程技术规范》
19 | 屋面重力式排水水落口周围直径( )mm范围内坡度不应小于5%。 | D | 700 | 200 | 300 | 500 | 《GB50345-2012屋面工程技术规范》
20 | 金属板屋面的屋脊盖板在两坡面金属板上的搭盖宽度每边不应小于( )mm。 | B | 100 | 250 | 300 | 500 | 《GB50345-2012屋面工程技术规范》
21 | 屋面工程严禁在雨天、雪天和( )级风及其以上时施工。 | B | 4 | 5 | 6 | 7 | 《GB50345-2012屋面工程技术规范》
22 | 屋面坡度大于( )时，应采取防滑措施。 | C | 0.1 | 0.2 | 0.3 | 0.5 | 《GB50345-2012屋面工程技术规范》
23 | 屋面找坡层最薄处厚度不宜小于( )mm。 | A | 20 | 30 | 40 | 50 | 《GB50345-2012屋面工程技术规范》
24 | 根据《GB50345-2012屋面工程技术规范》要求，喷涂硬泡聚氨酯保温层，每遍喷涂厚度不宜大于( )mm。 | D | 20 | 30 | 10 | 15 | 《GB50345-2012屋面工程技术规范》
25 | 屋面同一层相邻两幅防水卷材短边搭接缝错开不应小于( )mm。 | D | 200 | 300 | 400 | 500 | 《GB50345-2012屋面工程技术规范》
26 | 屋面工程，防水卷材热熔法施工时，卷材搭接部位溢出的改性沥青胶结料宽度宜为( )mm。 | B | 5 | 8 | 10 | 12 | 《GB50345-2012屋面工程技术规范》
27 | 装配式钢筋混凝土板的板缝嵌填细石混凝土的强度等级不应低于( )。 | A | C20 | C25 | C30 | C15 | 《GB50345-2012屋面工程技术规范》
28 | 找平层应在水泥初凝前压实抹平，水泥终凝前完成收水后应二次压光，并应及时取出分格条。养护时间不得少于( )d。 | B | 3 | 7 | 10 | 14 | 《GB50345-2012屋面工程技术规范》
29 | 找坡层和找平层的施工环境温度不宜低于( )℃。 | B | 0 | 5 | 10 | -5 | 《GB50345-2012屋面工程技术规范》
30 | 蓄水池的防水混凝土完工后，应及时进行养护，养护时间不得少于( )d，蓄水后不得断水。 | D | 5 | 7 | 10 | 14 | 《GB50345-2012屋面工程技术规范》
31 | 卷材防水层施工时，应先进行细部构造处理，然后由屋面最低标高向( )铺贴。 | B | 下 | 上 | 左 | 右 | 《GB50345-2012屋面工程技术规范》
32 | 厚度小于3mm的高聚物改性沥青防水卷材，严禁采用( )施工。 | B | 热粘法 | 热熔法 | 焊接法 | 冷粘法 | 《GB50345-2012屋面工程技术规范》
33 | 采用热熔法和焊接法施工的卷材防水层，其施工环境温度不宜低于( )℃。 | B | -5 | -10 | 0 | 5 | 《GB50345-2012屋面工程技术规范》
34 | 采用冷粘法和热粘法施工的卷材防水层，其施工环境温度不宜低于( )℃。 | A | 5 | -5 | 0 | 10 | 《GB50345-2012屋面工程技术规范》
35 | 采用自粘法施工的卷材防水层，其施工环境温度不宜低于( )℃。 | D | 5 | -5 | 0 | 10 | 《GB50345-2012屋面工程技术规范》
36 | 保护层材料水泥在贮运、保管时应采取( )措施。 | A | 防尘、防雨、防潮 | 防风、防雨、防潮 | 防雪、防雨、防潮 | 防雨、防潮 | 《GB50345-2012屋面工程技术规范》
37 | 屋面找坡层表面平整度的允许偏差为( )mm。 | A | 7 | 6 | 5 | 3 | 《GB50207-2012 屋面工程质量验收规范》
38 | 屋面隔汽层采用卷材时宜空铺，卷材搭接宽度不应小于( )mm。 | C | 100 | 120 | 80 | 150 | 《GB50207-2012 屋面工程质量验收规范》
39 | 屋面保护层的排水坡度应用( )进行检查。 | D | 水准仪 | 测距仪 | 经纬仪 | 坡度尺 | 《GB50207-2012 屋面工程质量验收规范》
40 | 屋面板状保温材料保温层的厚度负偏差不得大于( )mm。 | C | 5 | 3 | 4 | 10 | 《GB50207-2012 屋面工程质量验收规范》
41 | 硬泡聚氨酯保温层喷涂后，( )min内严禁上人。 | B | 10 | 20 | 30 | 60 | 《GB50207-2012 屋面工程质量验收规范》
42 | 厚度小于( )mm的高聚物改性沥青防水卷材，严禁采用热熔法施工。 | A | 3 | 4 | 5 | 6 | 《GB50207-2012 屋面工程质量验收规范》
43 | 屋面卷材搭接宽度的允许偏差为( )mm。 | B | 10 | -10 | 8 | 5 | 《GB50207-2012 屋面工程质量验收规范》
44 | 屋面涂膜防水层的最小厚度不得小于设计厚度的( )。 | D | 0.5 | 0.6 | 0.7 | 0.8 | 《GB50207-2012 屋面工程质量验收规范》
45 | 顺水条应( )正脊方向铺钉在基层上，顺水条表面应平整。 | C | 平行 | 交叉 | 垂直 | 随意 | 《GB50207-2012 屋面工程质量验收规范》
46 | 瓦片必须铺置牢固。在大风及地震设防地区,或屋面坡度大于( )时，应按设计要求采取固定加强措施。 | D | 0.3 | 0.5 | 0.8 | 1 | 《GB50207-2012 屋面工程质量验收规范》
47 | 沥青瓦铺设时，每张瓦片不得少于( )个固定钉。 | C | 2 | 3 | 4 | 6 | 《GB50207-2012 屋面工程质量验收规范》
48 | 檐口( )mm范围内的卷材应满粘。 | A | 800 | 700 | 600 | 500 | 《GB50207-2012 屋面工程质量验收规范》
49 | 屋面水落口杯上口应设置在水沟( )处。 | C | 最高 | 中间 | 最低 | 两侧 | 《GB50207-2012 屋面工程质量验收规范》
50 | 防水层及附加层伸入水落口杯内不应小于( )mm。 | B | 30 | 50 | 80 | 100 | 《GB50207-2012 屋面工程质量验收规范》
51 | 伸出屋面管道周围的找平层应抹出高度不小于( )mm的排水坡。 | D | 100 | 80 | 50 | 30 | 《GB50207-2012 屋面工程质量验收规范》
52 | 屋面出入口的泛水高度不应小于( )mm。 | C | 100 | 200 | 250 | 300 | 《GB50207-2012 屋面工程质量验收规范》
53 | 具备蓄水条件的檐沟、天沟应进行蓄水试验，蓄水时间不少于( )小时。 | B | 12 | 24 | 36 | 48 | 《GB50207-2012 屋面工程质量验收规范》
54 | 在屋面工程基层与保护工程各分项工程的抽检中，每个检验批应按屋面面积每( )m2抽查一处。 | A | 100 | 200 | 500 | 300 | 《GB50207-2012 屋面工程质量验收规范》
55 | 在屋面工程基层与保护工程各分项工程的抽检中，每个检验批应按屋面面积抽查，每处应为( )m2，且不得少于3处。 | A | 10 | 100 | 50 | 20 | 《GB50207-2012 屋面工程质量验收规范》
56 | 在屋面工程基层与保护工程各分项工程的抽检中，每个检验批应按屋面面积抽查，且不得少于( )处。 | A | 3 | 5 | 10 | 7 | 《GB50207-2012 屋面工程质量验收规范》
57 | 屋面找平层表面平整度的允许偏差为( )mm。 | B | 3 | 5 | 10 | 7 | 《GB50207-2012 屋面工程质量验收规范》
58 | 屋面工程块体材料、水泥砂浆或细石混凝土保护层与卷材、涂膜防水层之间，应设置( )。 | B | 隔汽层 | 隔离层 | 保护层 | 找平层 | 《GB50207-2012 屋面工程质量验收规范》
59 | 屋面工程塑料膜、土工布、卷材应铺设平整，其搭接宽度不应小于( )mm，不得有皱折。 | C | 100 | 80 | 50 | 150 | 《GB50207-2012 屋面工程质量验收规范》
60 | 屋面用水泥砂浆做保护层时，表面应抹平压光，并应设表面分格缝，分格面积宜为( )m2 | A | 1 | 1.5 | 2 | 3 | 《GB50207-2012 屋面工程质量验收规范》
61 | 屋面用细石混凝土做保护层时，混凝土应振捣密实，表面应抹平压光，分格缝的宽度宜为( )mm。 | B | 0-10 | 10-20 | 20-30 | 10-30 | 《GB50207-2012屋面工程质量验收规范》
62 | 屋面卷材搭接缝上下层卷材长边搭接缝应错开，且不得小于幅宽的( )。 | A | 1／3 | 1／2 | 1／4 | 1／6 | 《GB50207-2012 屋面工程质量验收规范》
63 | 等高变形缝顶部宜加扣混凝土或金属盖板。混凝土盖板的接缝应用密封材料封严；金属盖板应铺钉牢固，搭接缝应顺( )方向，并应做好防锈处理。 | A | 流水 | 逆水 | 上下 | 左右 | 《GB50207-2012屋面工程质量验收规范》
64 | 坡屋面定义：坡度大于等于( )的屋面。 | A | 0.03 | 0.05 | 0.08 | 0.1 | 《GB50693-2011 坡屋面工程技术规范》
65 | 坡屋面持钉层为细石混凝土时，厚度不应小于( )mm。 | B | 20 | 35 | 50 | 80 | 《GB50693-2011 坡屋面工程技术规范》
66 | 坡屋面保温隔热材料不宜采用( )。 | C | 岩棉 | 矿渣棉 | 散状保温隔热材料 | 玻璃棉 | 《GB50693-2011 坡屋面工程技术规范》
67 | 坡屋面有涂层的金属板，正面涂层不应低于( )层。 | B | 一 | 二 | 三 | 四 | 《GB50693-2011 坡屋面工程技术规范》
68 | 坡屋面保温板垫片的边长或直径不应小于( )mm。 | D | 40 | 50 | 60 | 70 | 《GB50693-2011 坡屋面工程技术规范》
69 | 屋面坡度大于( )，防水垫层宜采用机械固定或满粘法施工。 | A | 0.5 | 0.6 | 0.7 | 0.8 | 《GB50693-2011 坡屋面工程技术规范》
70 | 沥青瓦屋面竣工后不得渗漏，可在雨后或淋水时长超过( )h后进行观察检查。 | B | 1 | 2 | 12 | 24 | 《GB50693-2011 坡屋面工程技术规范》
71 | 金属板屋面坡度不宜小于( )。 | C | 0.02 | 0.03 | 0.05 | 0.1 | 《GB50693-2011 坡屋面工程技术规范》
72 | 金属板天沟伸入屋面金属板下面的宽度不应小于( )mm。 | A | 100 | 200 | 300 | 500 | 《GB50693-2011 坡屋面工程技术规范》
73 | 用于屋面机械固定系统的卷材搭接，螺栓中心距卷材边缘的距离不应小于( )mm，搭接处不得露出钉帽，搭接缝应密封。 | D | 100 | 80 | 50 | 30 | 《GB50693-2011 坡屋面工程技术规范》
74 | 改性沥青防水卷材不得直接在( )表面采用热熔法或热沥青粘结的方法固定。 | B | 隔汽层 | 绝热层 | 隔离层 | 保护层 | 《JGJ/T316-2013 单层防水卷材屋面工程技术规程》
75 | 根据《JGJ/T316-2013 单层防水卷材屋面工程技术规程》要求，隔汽材料采用聚乙烯膜、聚丙烯膜时，其厚度不应小于( )mm。 | B | 0.2 | 0.3 | 0.4 | 0.5 | 《JGJ/T316-2013 单层防水卷材屋面工程技术规程》
76 | 屋面B1、B2级绝热材料的不燃覆盖层宜采用耐火石膏板、玻镁防火板和水泥加压板，其厚度不应小于( )mm。 | B | 5 | 10 | 15 | 20 | 《JGJ/T316-2013 单层防水卷材屋面工程技术规程》
77 | 根据《JGJ/T316-2013 单层防水卷材屋面工程技术规程》要求，聚酯无纺布或丙纶无纺布等柔性隔离层材料的单位面积质量不宜小于( )g/m2。 | D | 70 | 80 | 100 | 120 | 《JGJ/T316-2013 单层防水卷材屋面工程技术规程》
78 | 当高分子防水卷材采用满粘法施工时，环境温度不宜低于( )℃；焊接施工时，不宜低于－10℃。 | A | 5 | 10 | 15 | 20 | 《JGJ/T316-2013 单层防水卷材屋面工程技术规程》
79 | 单层防水卷材屋面板状绝热材料平整度的允许偏差为( )mm。 | A | ±5 | ±8 | ±3 | ±10 | 《JGJ/T316-2013 单层防水卷材屋面工程技术规程》
80 | 种植屋面工程结构设计时应计算( )。既有建筑屋面改造为种植屋面前，应对原结构进行鉴定。 | B | 种植面积 | 种植荷载 | 种植数量 | 种植效果 | 《JGJ155-2013 种植屋面工程技术规程》
81 | 根据《JGJ155-2013 种植屋面工程技术规程》要求，当屋面坡度大于( )时，绝热层、防水层、排(蓄)水层、种植土层等均应采取防滑措施。 | C | 0.1 | 0.15 | 0.2 | 0.3 | 《JGJ155-2013 种植屋面工程技术规程》
82 | 种植屋面防水工程竣工后，平屋面应进行( )h蓄水检验。 | A | 48 | 36 | 24 | 12 | 《JGJ155-2013 种植屋面工程技术规程》
83 | 种植屋面坡屋面应进行( )h持续淋水检验。 | C | 48 | 12 | 3 | 24 | 《JGJ155-2013 种植屋面工程技术规程》
84 | 根据《JGJ155-2013 种植屋面工程技术规程》要求，耐根穿刺防水材料应具有( )性能。 | D | 耐老化 | 耐热 | 耐紫外线 | 耐霉菌腐蚀 | 《JGJ155-2013 种植屋面工程技术规程》
85 | 种植屋面改良土有机材料体积掺入量不宜大于( )%。 | B | 20 | 30 | 40 | 50 | 《JGJ155-2013 种植屋面工程技术规程》
86 | 种植屋面弹性体改性沥青防水卷材的厚度不应小于( )mm。 | C | 2 | 3 | 4 | 5 | 《JGJ155-2013 种植屋面工程技术规程》
87 | 种植屋面聚氯乙烯防水卷材的厚度不应小于( )mm。 | A | 1.2 | 1.5 | 2 | 2.5 | 《JGJ155-2013 种植屋面工程技术规程》
88 | 种植屋面聚乙烯丙纶防水卷材和聚合物水泥胶结料复合耐根穿刺防水材料，聚合物水泥胶结料的厚度不应小于( )mm。 | B | 1.2 | 1.3 | 2 | 2.5 | 《JGJ155-2013 种植屋面工程技术规程》
89 | 种植屋面防水层应满足( )防水等级设防要求，且必须至少设置一道具有耐根穿刺性能的防水材料。 | A | 一级 | 二级 | 三级 | 四级 | 《JGJ155-2013 种植屋面工程技术规程》
90 | 屋面坡度大于( )时，不宜做种植屋面。 | A | 0.5 | 0.3 | 0.2 | 0.1 | 《JGJ155-2013 种植屋面工程技术规程》
91 | 种植屋面容器种植的土层厚度不宜小于( )mm。 | B | 80 | 100 | 150 | 300 | 《JGJ155-2013 种植屋面工程技术规程》
92 | 种植屋面水落口位于绿地内时，水落口上方应设置雨水观察井，并应在周边设置不小于( )mm的卵石缓冲带 | C | 100 | 200 | 300 | 500 | 《JGJ155-2013 种植屋面工程技术规程》
93 | 倒置式屋面是将( )设置在防水层之上的屋面。 | A | 保温层 | 隔离层 | 隔汽层 | 找平层 | 《JGJ230-2010 倒置式屋面工程技术规程》
94 | 倒置式屋面工程的防水等级应为( )级。 | A | Ⅰ | Ⅱ | Ⅲ | Ⅳ | 《JGJ230-2010 倒置式屋面工程技术规程》
95 | 倒置式屋面防水层合理使用年限不得少于( )年。 | D | 5 | 10 | 15 | 20 | 《JGJ230-2010 倒置式屋面工程技术规程》
96 | 对于种植屋面屋顶基层采用耐火极限不小于1.00h的不燃烧体的建筑，其屋顶保温材料的燃烧性能不应低于( )级。 | C | A | B1 | B2 | B3 | 《JGJ230-2010 倒置式屋面工程技术规程》
97 | 倒置式屋面保温层的最小厚度不得小于( )mm。 | A | 25 | 30 | 50 | 80 | 《JGJ230-2010 倒置式屋面工程技术规程》
98 | 既有建筑倒置式屋面改造工程设计，应由( )或具备相应资质的设计单位承担。 | A | 原设计单位 | 施工单位 | 建设单位 | 监理单位 | 《JGJ230-2010 倒置式屋面工程技术规程》
99 | 既有建筑倒置式屋面改造工程设计，当增加屋面( )或改变使用功能时，应先做设计方案或评估报告。 | C | 面积 | 效果 | 荷载 | 样式 | 《JGJ230-2010 倒置式屋面工程技术规程》
100 | 倒置式屋面施工( )前屋面防水层应经蓄水或淋水检验，且不应积水和渗漏。 | B | 找平层 | 保温层 | 找坡层 | 隔离层 | 《JGJ230-2010 倒置式屋面工程技术规程》

## 质量多选题
多选
序号 | 题目标题 | 题目答案 | 题目选项A | 题目选项B | 题目选项C | 题目选项D | 出题依据
1 | 屋面工程的设计和施工，应遵守国家有关规定，并应制定相应的措施，具体包括( )。 | ABC | 环境保护 | 建筑节能 | 防火安全 | 不渗不漏 | 《GB50345-2012屋面工程技术规范》
2 | 附加层为卷材或涂膜加强层，通常设置于( )。 | BC | 难施工 | 易渗漏 | 易破损 | 易维修 | 《GB50345-2012屋面工程技术规范》
3 | 屋面工程施工应遵照的原则包括( )。 | ABCD | 按图施工 | 材料检验 | 工序检查 | 过程控制 | 《GB50345-2012屋面工程技术规范》
4 | 确定屋面防水工程的防水等级，应根据建筑物的( )。 | ABD | 类别 | 重要程度 | 地理位置 | 使用功能 | 《GB50345-2012屋面工程技术规范》
5 | 屋面工程应建立( )制度。 | ABD | 管理 | 维修 | 观察 | 保养 | 《GB50345-2012屋面工程技术规范》
6 | 屋面卷材宜拉裂部位，宜选用的施工方法包括( )。 | ABCD | 空铺 | 点粘 | 条粘 | 机械固定 | 《GB50345-2012屋面工程技术规范》
7 | 外露使用的防水层所选用的防水材料应具备的特性包括( )。 | ABC | 耐紫外线 | 耐老化 | 耐候性好 | 经济 | 《GB50345-2012屋面工程技术规范》
8 | 坡屋面檐口宜采用有组织排水，檐沟和水落斗可采用( )。 | CD | 木质成品 | 水泥制品 | 金属成品 | 塑料成品 | 《GB50345-2012屋面工程技术规范》
9 | 屋面隔热层设计应根据地域、气候、屋面形式、建筑环境、使用功能等条件，采取的隔热措施包括( )。 | ABC | 种植 | 架空 | 蓄水 | 机械 | 《GB50345-2012屋面工程技术规范》
10 | 属于Ⅰ级屋面防水做法的是( )。 | BCD | 涂膜防水层 | 卷材防水层和卷材防水层 | 卷材防水层和涂膜防水层 | 复合防水层 | 《GB50345-2012屋面工程技术规范》
11 | 瓦屋面持钉层厚度符合要求的为( )。 | ABC | 20mm木板 | 20mm人造板 | 35mm细石混凝土 | 20mm细石混凝土 | 《GB50345-2012屋面工程技术规范》
12 | 沥青瓦屋面的固定方式为( )。 | CD | 挂瓦条 | 湿贴 | 以钉为主 | 粘接为辅 | 《GB50345-2012屋面工程技术规范》
13 | 天沟部位铺设的沥青瓦可采用方法是( )。 | BCD | 混合式 | 搭接式 | 编织式 | 敞开式 | 《GB50345-2012屋面工程技术规范》
14 | 金属板屋面应按围护结构进行设计，并应具有相应的( )。 | ABCD | 承载力 | 刚度 | 稳定性 | 变形能力 | 《GB50345-2012屋面工程技术规范》
15 | 金属板屋面设计所采用的压型金属板板型及构造系统，应根据当地实际情况确定，具体包括( )。 | ABCD | 风荷载 | 结构体形 | 热工性能 | 屋面坡度 | 《GB50345-2012屋面工程技术规范》
16 | 进场的屋面纤维保温材料应检验的内容是( )。 | ABC | 表观密度 | 导热系数 | 燃烧性能 | 外观尺寸 | 《GB50345-2012屋面工程技术规范》
17 | 防水卷材的贮运、保管过程中应分别堆放，堆放的依据包括卷材的( )。 | AB | 品种 | 规格 | 重量 | 大小 | 《GB50345-2012屋面工程技术规范》
18 | 合成高分子防水卷材在进场时应检测的内容包括( )。 | ABCD | 断裂拉伸强度 | 扯断伸长率 | 低温弯折性 | 不透水性 | 《GB50345-2012屋面工程技术规范》
19 | 烧结瓦、混凝土瓦在进场时应检验的内容包括( )。 | ABC | 抗渗性 | 抗冻性 | 吸水率 | 强度 | 《GB50345-2012屋面工程技术规范》
20 | 屋面工程所用的防水、保温材料的品种、规格、性能 等必须符合国家现行产品标准和设计要求，应具备的资料包括( )。 | AD | 产品合格证书 | 说明书 | 保修卡 | 性能检测报告 | 《GB50207-2012 屋面工程质量验收规范》
21 | 屋面防水工程完成后，应进行观感质量检查和雨后观察或淋水、蓄水试验，不得有( )。 | AC | 渗漏现象 | 堵塞现象 | 积水现象 | 返潮现象 | 《GB50207-2012 屋面工程质量验收规范》
22 | 屋面保护层所用材料的各项指标应符合设计要求，上述指标包括( )。 | AB | 质量 | 配合比 | 重量 | 强度 | 《GB50207-2012 屋面工程质量验收规范》
23 | 喷涂硬泡聚氨酯保温层的厚度检查方式为( )。 | AD | 钢针插入 | 厚度探测仪 | 目测 | 尺量检查 | 《GB50207-2012 屋面工程质量验收规范》
24 | 现浇泡沫混凝土不得有( )。 | ABCD | 贯通性裂缝 | 疏松现象 | 起砂现象 | 起皮现象 | 《GB50207-2012 屋面工程质量验收规范》
25 | 屋面隔热层蓄水池上所留设的结构的位置、标高和尺寸均应符合设计要求，上述结构具体包括( )。 | ABCD | 溢水口 | 过水孔 | 排水管 | 溢水管 | 《GB50207-2012 屋面工程质量验收规范》
26 | 焊接法铺贴卷材焊接缝不得有( )。 | ABCD | 漏焊现象 | 跳焊现象 | 焊焦现象 | 焊接不牢现象 | 《GB50207-2012 屋面工程质量验收规范》
27 | 涂膜防水层与基层应粘结牢固，表面应平整，涂布应均匀，不得有的缺陷包括( )。 | ABCD | 流淌 | 皱折 | 起泡 | 露胎体 | 《GB50207-2012 屋面工程质量验收规范》
28 | 木质望板、檩条、顺水条、挂瓦条等构件，均应做( )。 | BCD | 防锈处理 | 防腐处理 | 防蛀处理 | 防火处理 | 《GB50207-2012 屋面工程质量验收规范》
29 | 屋面金属板及其辅材应检查其( )。 | ABC | 出厂合格证 | 质量检验报告 | 进场检验报告 | 厂家资质 | 《GB50207-2012 屋面工程质量验收规范》
30 | 玻璃采光顶硅酮耐候密封胶的打注应( )。 | ABD | 密实 | 连续 | 光亮 | 饱满 | 《GB50207-2012 屋面工程质量验收规范》
31 | 屋面工程变形缝的各项指标应符合设计要求，上述指标包括( )。 | AC | 泛水高度 | 宽度 | 附加层铺设 | 压顶 | 《GB50207-2012 屋面工程质量验收规范》
32 | 屋面工程验收后，应填写分部工程质量验收记录，并交于有关单位存档，上述包括( )。 | AB | 建设单位 | 施工单位 | 设计单位 | 审计单位 | 《GB50207-2012 屋面工程质量验收规范》
33 | 下列选项中属于坡屋面材料选择依据的是( )。 | ABC | 构造层次 | 环境条件 | 功能要求 | 施工单位要求 | 《GB50693-2011 坡屋面工程技术规范》
34 | 下列中属于坡屋面工程设计应遵循的原则包括( )。 | BCD | 施工方便 | 技术可靠 | 因地制宜 | 经济适用 | 《GB50693-2011 坡屋面工程技术规范》
35 | 采用特殊材料的坡屋面施工应设置防水垫层，这些材料包括( )。 | ABCD | 沥青瓦 | 块瓦 | 波形瓦 | 一级设防压型金属板 | 《GB50693-2011 坡屋面工程技术规范》
36 | 坡屋面采光天窗的各项特性应符合相关标准的规定，具体包括( )。 | ABC | 抗风压性能 | 水密性 | 气密性 | 透光率 | 《GB50693-2011 坡屋面工程技术规范》
37 | 坡屋面机械固定件主要包括( )。 | ABCD | 固定钉 | 垫片 | 套管 | 压条 | 《GB50693-2011 坡屋面工程技术规范》
38 | 压型金属板材的各项指标应符合设计要求，包括( )。 | ABD | 表面的涂层厚度 | 硬度 | 导热系数 | 延展性 | 《GB50693-2011 坡屋面工程技术规范》
39 | 根据《JGJ/T316-2013 单层防水卷材屋面工程技术规程》要求，单层防水卷材屋面工程防水卷材可采用的施工方法有( )。 | BCD | 自粘法 | 机械固定法 | 满粘法 | 空铺压顶法 | 《JGJ/T316-2013 单层防水卷材屋面工程技术规程》
40 | 改性沥青防水卷材应选用玻纤增强聚酯毡胎基产品；外露使用的防水卷材表面应覆有耐候性、难燃性保护材料，其常用的保护材料有( )。 | AB | 页岩片 | 粗矿物颗粒 | 保护膜 | 混凝土 | 《JGJ/T316-2013 单层防水卷材屋面工程技术规程》
41 | 采用不锈钢螺钉固定的防水卷材适用于室内常年湿度大于70％时，或以下哪些环境下( )。 | BCD | 振动 | 高湿 | 高温 | 腐蚀 | 《JGJ/T316-2013 单层防水卷材屋面工程技术规程》
42 | 防水施工机械固定法施工可采用的方式包括( )。 | CD | 点焊 | 临时 | 点式固定 | 线性固定 | 《JGJ/T316-2013 单层防水卷材屋面工程技术规程》
43 | 空铺压顶法施工的基层包括( )。 | ABC | 现浇混凝土 | 水泥砂浆 | 硬质绝热板材 | 疏松楼面 | 《JGJ/T316-2013 单层防水卷材屋面工程技术规程》
44 | 属于单层防水卷材屋面工程分项工程的是( )。 | ABCD | 隔汽层 | 绝热层 | 防水层 | 压铺层 | 《JGJ/T316-2013 单层防水卷材屋面工程技术规程》
45 | 采用机械固定法施工的绝热板材固定件的各项指标均应符合设计要求，具体包括( )。 | ABCD | 规格 | 布置方式 | 位置 | 数量 | 《JGJ/T316-2013 单层防水卷材屋面工程技术规程》
46 | 单层防水卷材屋面压铺材料的各项指标均应符合设计要求，具体包括( )。 | BC | 导热性 | 质量 | 厚度 | 防火性 | 《JGJ/T316-2013 单层防水卷材屋面工程技术规程》
47 | 种植屋面选择材料的依据包括( )。 | AB | 构造层次 | 种植要求 | 环境 | 高度 | 《JGJ155-2013 种植屋面工程技术规程》
48 | 种植屋面工程设计应遵循( )并重和“安全、环保、节能、经济，因地制宜”的原则。 | ABCD | 防 | 排 | 蓄 | 植 | 《JGJ155-2013 种植屋面工程技术规程》
49 | 种植屋面种植土应具备的特性包括( )。 | ABCD | 质量轻 | 养分适度 | 清洁无毒 | 安全环保 | 《JGJ155-2013 种植屋面工程技术规程》
50 | 种植屋面种植容器应具有的功能包括( )。 | ABCD | 排水 | 蓄水 | 阻根 | 过滤 | 《JGJ155-2013 种植屋面工程技术规程》
51 | 种植屋面宜选用的浇灌方法包括( )。 | ACD | 滴灌 | 自然降雨 | 喷灌 | 微灌 | 《JGJ155-2013 种植屋面工程技术规程》
52 | 种植屋面顶板面积较大放坡困难时，应分区设置( )。 | ABC | 水落口 | 盲沟 | 渗排水管 | 检查井 | 《JGJ155-2013 种植屋面工程技术规程》
53 | 屋面防水层施工前，应在以下哪些部位设防水增强层( )。 | ABCD | 阴阳角 | 水落口 | 突出屋面管道根部 | 变形缝 | 《JGJ155-2013 种植屋面工程技术规程》
54 | 种植屋面工程施工应建立各道工序“三检”制度，包括( )。 | BCD | 免检 | 自检 | 交接检 | 专职人员检查 | 《JGJ155-2013 种植屋面工程技术规程》
55 | 倒置式屋面的关键结构应在结构层验收合格后再进行施工，这些结构包括( )。 | AB | 找坡层 | 找平层 | 隔离层 | 隔汽层 | 《JGJ230-2010 倒置式屋面工程技术规程》
56 | 下列选项应设置为倒置式屋面保护层分格缝位置的是( )。 | ABC | 屋面板的端头 | 凸出屋面交接处的根部 | 现浇屋面的转折处 | 随意位置 | 《JGJ230-2010 倒置式屋面工程技术规程》
57 | 属于屋面工程的子分部工程有( )。 | ABCD | 基层与保护 | 保温与隔热 | 防水与密封0 | 细部构造工 | 《GB50300-2013建筑工程施工质量验收统一标准》
58 | 倒置式屋面基层的施工质量验收可包括( )。 | ABC | 找坡层 | 找平层 | 隔离层 | 保温层 | 《JGJ230-2010 倒置式屋面工程技术规程》
59 | 倒置式屋面保温材料的关键指标应符合设计和本规程规定，包括( )。 | ACD | 导热系数 | 外观尺寸 | 吸水率 | 燃烧性能 | 《JGJ230-2010 倒置式屋面工程技术规程》

## 质量判断题
判断
序号 | 题目标题 | 题目答案 | 题目选项A | 题目选项B | 出题依据
1 | 屋面隔汽层的作用是阻止室内水蒸气渗透到保温层内。 | A | 对 | 错 | 《GB50345-2012屋面工程技术规范》
2 | 防水等级为一级的屋面应设置三道防水设防。 | B | 对 | 错 | 《GB50345-2012屋面工程技术规范》
3 | 屋面排水方式可分为有组织排水和无组织排水。 | A | 对 | 错 | 《GB50345-2012屋面工程技术规范》
4 | 寒冷地区屋面排水宜采用外排水。 | B | 对 | 错 | 《GB50345-2012屋面工程技术规范》
5 | 屋面热桥部位，当内表面温度低于室内空气的露点温度时，均应做保温处理。 | A | 对 | 错 | 《GB50345-2012屋面工程技术规范》
6 | 混凝土结构层可以作为屋面的一道防水设防。 | B | 对 | 错 | 《GB50345-2012屋面工程技术规范》
7 | 金属板屋面应按设计要求提供抗风揭试验验证报告。 | A | 对 | 错 | 《GB50345-2012屋面工程技术规范》
8 | 屋面卷材上下层卷材可以相互垂直铺贴。 | B | 对 | 错 | 《GB50345-2012屋面工程技术规范》
9 | 热熔法和焊接法施工卷材防水，环境温度不宜低于-10℃。 | A | 对 | 错 | 《GB50345-2012屋面工程技术规范》
10 | 屋面防水、保温材料产品质量应由经过省级以上建设行政主管部门对其资质认可和质量技术监督部门对其计量认证的质量检测单位进行检测。 | A | 对 | 错 | 《GB50207-2012 屋面工程质量验收规范》
11 | 屋面工程各分项工程宜按屋面面积每2000-3000㎡划分为一个检验批。 | B | 对 | 错 | 《GB50207-2012 屋面工程质量验收规范》
12 | 平行屋脊的防水卷材搭接缝应顺流水方向。 | A | 对 | 错 | 《GB50207-2012 屋面工程质量验收规范》
13 | 严寒和寒冷地区的檐口部位，应采取防雪融冰坠的安全措施。 | A | 对 | 错 | 《GB50207-2012 屋面工程质量验收规范》
14 | 钢筋混凝土檐沟的纵向坡度不宜小于3％，檐沟内应做防水。 | B | 对 | 错 | 《GB50693-2011 坡屋面工程技术规范》
15 | 坡屋面固定钉宜进行现场拉拔试验。 | A | 对 | 错 | 《GB50693-2011 坡屋面工程技术规范》
16 | 根据《GB50693-2011 坡屋面工程技术规范》要求，金属板与屋面承重构件的固定应根据雪荷载确定。 | B | 对 | 错 | 《GB50693-2011 坡屋面工程技术规范》
17 | 防水卷材屋面适用于防水等级为一级和二级的单层防水卷材设防的坡屋面。 | A | 对 | 错 | 《GB50693-2011 坡屋面工程技术规范》
18 | 空铺压顶法是指将防水卷材空铺于屋面基层上，在其上铺设压铺材料的施工方法。 | A | 对 | 错 | 《JGJ/T316-2013 单层防水卷材屋面工程技术规程》
19 | 种植屋面过滤层指防止种植土流失，且便于水渗透的构造层。 | A | 对 | 错 | 《JGJ155-2013 种植屋面工程技术规程》
20 | 倒置式屋面女儿墙和山墙泛水处的防水卷材应满粘，墙体和屋面转角处的卷材宜空铺，空铺宽度不应小于200mm | A | 对 | 错 | 《JGJ230-2010 倒置式屋面工程技术规程》